## 响应文件
附件3
监控设备项目响应文件
序号 | 设备名称 | 综合参数 | 单位 | 数量 | 是否响应内容 | 备注
1 | LED拼接屏 | 全新原装液晶面板， 55寸工业级DID窄边液晶面板： 1.支持3840*2160分辨率输入且以下兼容高清显示，内置拼接处理器 整机结构； 2.单屏尺寸1214(H)*684(V)； 3.亮度500cd/㎡； 4.对比度：4000:1； 5.双边物理拼缝3.5MM； 6.色彩饱和度97%； 7.控制信号：RS-232； 8.显示模式：分屏显示、拼接显示； 9.中控拼接屏软件产品可提供最新期节能认证CQC、3C、检测报告、CE、FC、ROSH,软件注册权证书等文件。 | 台 | 6
2 | 电视墙拼接支架 | 定制3行2列壁挂前维护液压支架以及大屏铝塑包边。 | 套 | 1
3 | 电视墙配件 | 支架底座、HDMI线缆、电源电缆、电源排插、232控制线、R45信号线。 | 项 | 1
4 | 控制器 | 4K超高清视频输出。 | 套 | 1
5 | 中心控制服务器 | 1.英特尔十代i5 10400F6核12线程处理器； 2.H510M DS2V 主板； 3.DDR4 2666 16G运行内存； 4.512GB SSD固态硬盘 ，M.2接口(NVMe协议)， CN600系列； 5.GT1030 4G DDR5 ； 6.23.8寸IPS高清显示器。 | 台 | 1
6 | 解码器 | 1.基于嵌入式硬件平台开发的一款解码设备支持HDMI、BNC输出口解码输出，支持H.265、H.264、MPEG4、MJPEG等多种编码码流解码，解码性能强劲； 2.支持4K超高清输出HDMI（奇数口）输出分辨率最高支持4K（3840 × 2160@30 Hz）； 3.支持H.265、H.264、MPEG4、MJPEG等主流的编码格式的解码； 4.支持PS、RTP、TS、ES等主流的封装格式的解码； 5.支持H.265、H.264的Baseline、Main、High-profile编码级别的解码； 6.支持G.722、G.711A、G.726、G.711U、MPEG2-L2、AAC音频格式的解码，多元化的解码控制模式， 7.支持主动解码和被动解码两种解码模式， 8.支持VGA、DVI本地输入， 9.支持开窗、窗口漫游、窗口分屏功能， 10.支持远程录像文件的解码输出，支持DDNS前端解码，11.支持直连前端设备解码上墙和通过流媒体转发的方式解码上墙。 | 台 | 1
7 | 操作台 | 监控机柜式操作台，尺寸：1710*900*750。 | 台 | 1
8 | 8盘位64路录像机 | 1.可接驳符合 ONVIF、RTSP 标准及众多主流厂商的网络摄像机； 2.支持H.265、Smart265、H.264、Smart264编码的前端设备自适应接入； 3.支持最大网络接入带宽400Mbps，最大支持1200万像素高清网络视频的预览、存储与回放； 4.支持热成像相机的接入、存储、报警，解码性能强劲； 5.支持12路1080P解码； 6.支持2个HDMI与1个VGA同时输出，其中HDMI1与HDMI2异源，HDMI1与VGA1同源，HDMI1支持 4K 高清分辨率输出；支持8个SATA接口，最大支持满配8T硬盘； 7.支持智能搜索、回放及备份功能，有效提高录像检索与回放效率； 8.支持最大16路多路同步回放； 9.支持萤石云服务及本地萤石云解绑，可实现手机远程预览回放； 10.支持萤石、Ehome2.0、ISUP5.0、GB28181-2016协议上平台，国标协议和ISUP或者国标协议和萤石可以同时开启。 | 台 | 4
9 | 监控级专用硬盘 | SATA6Gb/s 128M 监控硬盘。 | 块 | 32
10 | UPS备用电源 | 在线式UPS不间断电源 稳压服务器机房电脑停电后备电源 10KVA/9000W内置电池标准机。 | 台 | 1
11 | 核心交换机 | 高性能二层网管24口千兆核心交换机。 | 台 | 1
12 | 光端机机架 | 14槽光纤收发器专用机架整理箱机柜机箱19英寸2U机架。 | 台 | 2
13 | 光纤熔接盒 | 标准19寸机架式光纤熔接盒。 | 台 | 2
14 | 光纤收发器 | 光纤传输，延时低，损耗少，适用于安防监控等应用场景。 | 套 | 20
15 | 尾纤 | 电信级光纤跳线 SC-FC单模单芯3米， 9/125低烟无卤环保外被 收发器尾纤。 | 条 | 40
16 | 终端设备安装、调测费 | 前端安装调试。 | 项 | 1
17 | 400万臻全彩全筒形智能摄像机 | 最高分辨率可达2560 × 1440 @25 fps，在该分辨率下可输出实时图像,智能侦测：1.支持越界侦测，区域入侵侦测,支持萤石平台接入；2.支持背光补偿，强光抑制，3D数字降噪，120 dB宽动态适应不同监控环境,1个内置麦克风，高清拾音；3.支持白光灯补光，最远可达30 m,符合IP66防尘防水设计，可靠性高。 | 台 | 36
18 | 400万星光红外全筒形智能摄像机 | 最高分辨率可达2560 × 1440 @25 fps，在该分辨率下可输出实时图像,智能侦测：1.支持越界侦测，区域入侵侦测,支持萤石平台接入；2.支持背光补偿，强光抑制，3D数字降噪，120 dB宽动态适应不同监控环境,1个内置麦克风，高清拾音；3.采用高效阵列红外灯，使用寿命长，红外照射距离最远可达30 m,符合IP66防尘防水设计。 | 台 | 92
19 | 400万星光海螺型摄像机 | 最高分辨率可达2560 × 1440 @25 fps，在该分辨率下可输出实时图像支持越界侦测，区域入侵侦测,支持背光补偿，强光抑制，3D数字降噪，120 dB宽动态，适应不同监控环境。支持ROI感兴趣区域增强编码，支持Smart265/264编码，可根据场景情况自适应调整码率分配，有效节省存储成本,支持萤石平台接入采用高效阵列红外灯，使用寿命长，红外照射距离最远可达30m,支持最大256GB Micro SD/Micro SDHC/Micro SDXC卡本地存储，1个内置麦克风，高清拾音。 | 台 | 67
20 | 400万星光红外6寸智能球机 | 1.支持区域入侵侦测，越界侦测，进入区域侦测和离开区域侦等智能侦测，采用高效补光阵列，低功耗，红外补光100m，内置加热玻璃，有效除雾，支持超低照度，0.005Lux@F1.6(彩色)，0.001Lux@F1.6(黑白)，0 Lux with IR。 2.支持23倍光学变倍，16倍数字变倍，支持三码流技术，每路码流可独立配置分辨率及帧率，支持3D数字降噪。 3.支持120dB宽动态，支持定时抓图与事件抓图功能，支持定时任务，一键守望，一键巡航功能。 4.支持海康SDK，开放型网络视频接口，ISAPI，GB/T28181，ISUP，萤石，最大支持256GB microSD卡存储IP66，抗干扰能力强，适用于严酷的电磁环境，GB/T17626.2/3/4/5/6四级标准。 | 台 | 2
21 | 200万红外全筒形智能摄像机 | 最高分辨率可达1920 × 1080 @25 fps，在该分辨率下可输出实时图像，支持背光补偿，3D数字降噪，数字宽动态，采用高效阵列红外灯，使用寿命长，红外照射距离最远可达50 m支持萤石平台接入，内置1个麦克风。 | 台 | 6
22 | 26口千兆PoE交换机 | 2个10/100/1000Mbps Rj45端口；POE1-22口10/100Mbps支持af/at协议，POE23-24口10/100/1000Mbps支持BT协议，满足监控、电话会议、无线覆盖等场景POE供电需求，整机最大功率400W，BT协议单端口最大60W，自动识别POE设备进行供电，不损坏非POE设备 | 台 | 4
23 | 19口千兆PoE交换机 | 1个千兆光口，2个10/100/1000Mbps Rj45端口；POE1-14口10/100Mbps支持af/at协议，POE15-16口10/100/1000Mbps支持BT协议，满足监控、电话会议、无线覆盖等场景POE供电需求，整机最大功率400W，BT协议单端口最大60W，自动识别POE设备进行供电，不损坏非POE设备。 | 台 | 3
24 | 9口百兆PoE交换机 | 1个10/100Mbps Rj45端口；POE1-6口10/100Mbps支持af/at协议，POE7-8口10/100Mbps支持BT协议，满足监控、电话会议、无线覆盖等场景POE供电需求，整机最大功率120W，BT协议单端口最大60W，自动识别POE设备进行供电，不损坏非POE设备。 | 台 | 16
25 | 6口百兆PoE交换机 | 2个10/100Mbps Rj45端口；POE1-3口10/100Mbps支持af/at协议，POE4口10/100Mbps支持BT协议，满足监控、电话会议、无线覆盖等场景POE供电需求，整机最大功率60W，BT协议单端口最大60W，自动识别POE设备进行供电，不损坏非POE设备。 | 台 | 6
26 | 户外防水监控设备箱 | 室外监控3040 CCTV设备箱。 | 个 | 7
27 | 光纤熔接盒 | 电信级4口千兆单模FC桌面式光纤终端盒。 | 个 | 10
28 | 枪机支架 | 铝制、不锈钢等材质，防干扰，稳定，耐用。 | 个 | 156
29 | 监控立杆 | 镀锌铁制，耐腐蚀。 | 条 | 2
30 | 超五类纯铜网线 | CAT5e类非屏蔽网线家装网络布线监控箱线。 | 箱 | 17
31 | 光电复合缆 | 工程级光电复合缆，光电复合缆光纤， 6芯复合光缆带2芯1.0全铜电源一体线。 | 米 | 700
32 | 线管 | 联塑管材，工程线管。 | 米 | 2600
33 | 电源防雷器 | 防雷过载自动跳闸，自复式过欠压保护器。 | 套 | 29
34 | 熔纤费 |  | 项 | 1
35 | 绿化带开挖以及修复 | 光纤及电源管道施工，绿化带开挖以及修复。 | 米 | 750
36 | 插座 |  | 个 | 29
37 | 立杆基础 |  | 项 | 2
38 | 前端设备安装调试费用 | 后端布线，安装，调试费用。 | 项 | 1